## Hoja1
Presupuesto
Código | Nat | Ud | Resumen | Comentario | N | Longitud | Anchura | Altura | Parcial | CanPres | PrPres | ImpPres
B1 | Capítulo |  | Pavimentos | [6 empty] | 1 | 1100.55 | 1100.55
E11RAC010 | Partida | m2 | PARQUET CORCHO 60x60x0,6 TRAVERTINO | [6 empty] | 10 | 43.55 | 435.5
Parquet de corcho en losetas de 600x600x6 mm. barnizado de fábrica, clase de uso 23 ( s/n EN 685), con acabado travertino o acabado natural, colocado con pegamento sobre capa de nivelación limpia, s/NTE-RSR-12, i/ rodapié de 70x12 mm en aluminio , medida la superficie ejecutada.
O01OB150 | Mano de obra | h. | Oficial 1ª carpintero | [6 empty] | 0.45 | 18.13 | 8.16
O01OA070 | Mano de obra | h. | Peón ordinario | [6 empty] | 0.45 | 16.44 | 7.4
P08MC010 | Material | m2 | Loseta corcho 600x600x6 travertino | [6 empty] | 1.05 | 18.99 | 19.94
P08SM041 | Material | m. | Rodapié alumino 70x12 mm | [6 empty] | 1.05 | 3.37 | 3.54
P08MA010 | Material | kg | Pegamento s/madera | [6 empty] | 1.1 | 3.01 | 3.31
P08MA040 | Material | kg | Pasta niveladora | [6 empty] | 2.5 | 0.48 | 1.2
[9 empty] | E11RAC010 | 10 | 43.55 | 435.5
E11SPL010 | Partida | m. | PELDAÑO REVESTIDO LINÓLEO 2 mm. | [6 empty] | 20 | 23.64 | 472.8
Revestimiento de peldaño con linóleo de 2 mm. de espesor, cantonera de PVC, recibido con adhesivo sobre capa de pasta niveladora, i/alisado y limpieza, s/NTE-RSF, medido en su longitud.
O01OA030 | Mano de obra | h. | Oficial primera | [6 empty] | 0.18 | 17.67 | 3.18
O01OA070 | Mano de obra | h. | Peón ordinario | [6 empty] | 0.12 | 16.44 | 1.97
P08SL010 | Material | m2 | Pavimento linóleo e:2 mm. tráf. moderado | [6 empty] | 0.5 | 15.93 | 7.97
P08SW030 | Material | m. | Cantonera peldaño PVC | [6 empty] | 1 | 8.96 | 8.96
P08MA020 | Material | kg | Adhesivo contacto | [6 empty] | 0.35 | 3.38 | 1.18
P08MA040 | Material | kg | Pasta niveladora | [6 empty] | 0.8 | 0.48 | 0.38
[9 empty] | E11SPL010 | 20 | 23.64 | 472.8
E11EXB060 | Partida | m2 | BALDOSA BARRO C/PAJA 40x40x2,7 cm. C/ROD | [6 empty] | 5 | 38.45 | 192.25
Solado de baldosa mecánica de barro cocido color paja de 40x40x2,7 cm., (AIII, s/n EN-188) recibida con mortero de cemento CEM II/B-P 32,5 N y arena de río 1/6 (M-40), i/cama de 2 cm. de arena de río, p.p. de rodapié del mismo material de 30x10 cm.., rejuntado con mortero tapajuntas CG2 s/nEN-13888 Texjunt color y limpieza, s/NTE-RSR-2, medido en superficie realmente ejecutada.
O01OB090 | Mano de obra | h. | Oficial solador, alicatador | [6 empty] | 0.5 | 17.24 | 8.62
O01OA070 | Mano de obra | h. | Peón ordinario | [6 empty] | 0.5 | 16.44 | 8.22
M01AA020 | Material | m3 | Arena de río 0/6 mm. | [6 empty] | 0.02 | 15.7 | 0.31
P08EXB060 | Material | m2 | Bald. barro c/paja 40x40x2,7 mecanica | [6 empty] | 1.05 | 17.25 | 18.11
P08EXP215 | Material | m. | Rodapié de barro 40x10 | [6 empty] | 1.05 | 2.5 | 2.63
P01CC020 | Material | t. | Cemento CEM II/B-P 32,5 N sacos | [6 empty] | 0.001 | 95.2 | 0.1
P01FJ060 | Material | kg | Mort.tapaj.CG2 s/nEN-13888 Texjunt color | [6 empty] | 0.6 | 0.76 | 0.46
[9 empty] | E11EXB060 | 5 | 38.45 | 192.25
[9 empty] | B1 | 1 | 1100.55 | 1100.55
[9 empty] | DEMOB1_01 | 1 | 1100.55 | 1100.55