## Hoja1
Presupuesto
Código | Nat | Ud | Resumen | CanPres | PrPres | ImpPres
1 | Capítulo |  | MOVIMIENTO DE TIERRAS | 1 | 2676.29 | 2676.29
E02AM010 | Partida | m2 | Desbroce y limpieza de terreno a máquina | 61.52 | 0.45 | 27.68
Desbroce y limpieza superficial del terreno por medios mecánicos, sin carga ni transporte al vertedero y con p.p. de medios auxiliares.
O01OA070 | Mano de obra | h. | Peón ordinario | 0.005 | 13.09 | 0.07
M05PN010 | Maquinaria | h. | Pala cargadora neumáticos 85 cv/1,2m3 | 0.01 | 38 | 0.38
|  |  | E02AM010 | 61.52 | 0.45 | 27.68
E02EM030 | Partida | m3 | Excavación vaciado a máquina terreno compacto | 66.38 | 12.14 | 805.85
Excavación en zanjas, en terrenos compactos, por medios mecánicos, con extracción de tierras a los bordes, sin carga ni transporte al vertedero y con p.p. de medios auxiliares.
O01OA070 | Mano de obra | h. | Peón ordinario | 0.125 | 13.09 | 1.64
M05EN030 | Maquinaria | h. | Excav.hidráulica neumáticos 100 cv | 0.25 | 42 | 10.5
|  |  | E02EM030 | 66.38 | 12.14 | 805.85
E02PM030 | Partida | m3 | Excavación pozos a máquina terreno compacto | 6.93 | 12.62 | 87.46
Excavación en pozos en terrenos compactos, por medios mecánicos, con extracción de tierras a los bordes, sin carga ni transporte al vertedero, y con p.p. de medios auxiliares.
O01OA070 | Mano de obra | h. | Peón ordinario | 0.13 | 13.09 | 1.7
M05EN030 | Maquinaria | h. | Excav.hidráulica neumáticos 100 cv | 0.26 | 42 | 10.92
|  |  | E02PM030 | 6.93 | 12.62 | 87.46
E02TT040 | Partida | m3 | Transporte vertedero dist. <20km carga mecánica | 168 | 9 | 1512
Transporte de tierras al vertedero, a una distancia menor de 20 km., considerando ida y vuelta, con camión bañera basculante cargado a máquina, y con p.p. de medios auxiliares, considerando también la carga.
M05EN030 | Maquinaria | h. | Excav.hidráulica neumáticos 100 cv | 0.04 | 42 | 1.68
M07CB030 | Maquinaria | h. | Camión basculante 6x4 20 t. | 0.19 | 38.5 | 7.32
|  |  | E02TT040 | 168 | 9 | 1512
%10 | Otros |  | desgaste de maquinaria | 24.33 | 10 | 243.3
|  |  | 1 | 1 | 2676.29 | 2676.29
2 | Capítulo |  | RED HORIZONTAL DE SANEAMIENTO | 1 | 342.47 | 342.47
E03ALA010 | Partida | ud | Arqueta ladri.pie/bajante 38x38x50cm | 3 | 42.29 | 126.87
Arqueta a pie de bajante registrable, de 38x38x50 cm. de medidas interiores, construida con fábrica de ladrillo macizo tosco de 1/2 pie de espesor, recibido con mortero de cemento, colocado sobre solera de hormigón en masa HM-20/P/40/I, enfoscada y bruñida por el interior con mortero de cemento, con codo de PVC de 45º, para evitar el golpe de bajada en la solera, y con tapa de hormigón armado prefabricada, terminada y con p.p. de medios auxiliares, sin incluir la excavación, ni el relleno perimetral posterior.
O01OA030 | Mano de obra | h. | Oficial primera | 1.6 | 15.14 | 24.22
O01OA060 | Mano de obra | h. | Peón especializado | 0.8 | 13.19 | 10.55
%6 | Otros |  | impuesto | 0.348 | 6 | 2.09
P01HM020 | Material | m3 | Hormigón hm-20/p/40/i central | 0.039 | 70.02 | 2.73
P01LT020 | Material | mud | Ladrillo perfora. tosco 25x12x7 | 0.045 | 60.1 | 2.7
|  |  | E03ALA010 | 3 | 42.29 | 126.87
E03OEH010 | Partida | m. | Tubo hm machihembrado d=150 mm | 9 | 19.73 | 177.57
Colector de saneamiento enterrado de hormigón en masa centrifugado de sección circular y diámetro 150 mm., con unión por junta machihembrada. Colocado en zanja, sobre una cama de arena de río de 10 cm. debidamente compactada y nivelada, con corchetes de ladrillo perforado tosco en las uniones recibidos con mortero de cemento 1/6 (M-40) y relleno lateral y superior hasta 10 cm. por encima de la generatriz con la misma arena; compactando ésta hasta los riñones. Con p.p. de medios auxiliares y sin incluir la excavación ni el tapado posterior de las zanjas.
O01OA030 | Mano de obra | h. | Oficial primera | 0.4 | 15.14 | 6.06
O01OA060 | Mano de obra | h. | Peón especializado | 0.4 | 13.19 | 5.28
P01AA020 | Material | m3 | Arena de río 0/6 mm. | 0.232 | 15.7 | 3.64
P01LT020 | Material | mud | Ladrillo perfora. tosco 25x12x7 | 0.004 | 60.1 | 0.24
P02THM010 | Material | m. | Tubo hm j.machihembrada d=150mm | 1 | 4.51 | 4.51
|  |  | E03OEH010 | 9 | 19.73 | 177.57
E03OEP140 | Partida | m. | Tubo pvc comp. j.elás.sn4 c.teja 200mm | 2.58 | 14.74 | 38.03
Colector de saneamiento enterrado de PVC de pared compacta de color teja y rigidez 4 kN/m2; con un diámetro 200 mm. y de unión por junta elástica. Colocado en zanja, sobre una cama de arena de río de 10 cm. debidamente compactada y nivelada, relleno lateralmente y superiormente hasta 10 cm. por encima de la generatriz con la misma arena; compactando ésta hasta los riñones. Con p.p. de medios auxiliares y sin incluir la excavación ni el tapado posterior de las zanjas.
O01OA030 | Mano de obra | h. | Oficial primera | 0.15 | 15.14 | 2.27
O01OA060 | Mano de obra | h. | Peón especializado | 0.15 | 13.19 | 1.98
P02TVO110 | Material | m. | Tub.PVC liso j.elástica SN4 D=200mm | 1 | 10.49 | 10.49
|  |  | E03OEP140 | 2.58 | 14.74 | 38.03
|  |  | 2 | 1 | 342.47 | 342.47
3 | Capítulo |  | CIMENTACIONES | 1 | 903.79 | 903.79
E04CM040 | Partida | m3 | Horm.limpieza hm-20/p/20/i v.man | 1.24 | 88.37 | 109.58
Hormigón en masa HM-20 N/mm2., consistencia plástica, Tmáx.20 mm., para ambiente normal, elaborado en central para limpieza y nivelado de fondos de cimentación, incluso vertido por medios manuales y colocación.
O01OA070 | Mano de obra | h. | Peón ordinario | 0.6 | 13.09 | 7.85
P01HM010 | Material | m3 | Hormigón hm-20/p/20/i central | 1.15 | 70.02 | 80.52
|  |  | E04CM040 | 1.24 | 88.37 | 109.58
E04CA060 | Partida | m3 | H.arm. ha-25/p/20/i v. grúa | 5.99 | 132.59 | 794.21
Hormigón armado HA-25 N/mm2., Tmáx.20 mm., para ambiente normal, elaborado en central en relleno de zapatas y zanjas de cimentación, incluso armadura (40 kg./m3.), vertido con grúa, vibrado y colocado. Según normas NTE-CSZ y EHE.
E04CA010 | Partida | m3 | H.arm. ha-25/p/20/i v.manual | 1 | 127.8 | 127.8
E04CM050 | Partida | m3 | Horm. ha-25/p/20/i v. manual | 1 | 95.4 | 95.4
O01OA030 | Mano de obra | h. | Oficial primera | 0.36 | 15.14 | 5.45
O01OA070 | Mano de obra | h. | Peón ordinario | 0.36 | 13.09 | 4.71
M11HV120 | Maquinaria | h. | Aguja eléct.c/convertid.gasolina d=79mm. | 0.36 | 4 | 1.44
P01HA010 | Material | m3 | Hormigón ha-25/p/20/i central | 1.15 | 72.87 | 83.8
|  |  | E04CM050 | 1 | 95.4 | 95.4
E04AB020 | Partida | kg | Acero corrugado b 500 s | 40 | 0.81 | 32.4
O01OB030 | Mano de obra | h. | Oficial 1ª ferralla | 0.013 | 15.16 | 0.2
O01OB040 | Mano de obra | h. | Ayudante ferralla | 0.013 | 14.22 | 0.18
P03AC200 | Material | kg | Acero corrugado b 500 s | 1.1 | 0.39 | 0.43
|  |  | E04AB020 | 40 | 0.81 | 32.4
|  |  | E04CA010 | 1 | 127.8 | 127.8
M02GT120 | Maquinaria | h. | Grúa torre automontante 20 txm. | 0.2 | 23.93 | 4.79
|  |  | E04CA060 | 5.99 | 132.59 | 794.21
|  |  | 3 | 1 | 903.79 | 903.79
4 | Capítulo |  | ESTRUCTURAS | 1 | 2684.36 | 2684.36
E05HSM010 | Partida | m3 | Horm. p/armar ha-25/p/20/i pilar | 1 | 89.57 | 89.57
E05HSF010 | Partida | m2 | Encofrado metálico en pilares | 13.33 | 2.16 | 28.79
O01OB010 | Mano de obra | h. | Oficial 1ª encofrador | 0.07 | 15.16 | 1.06
O01OB020 | Mano de obra | h. | Ayudante encofrador | 0.07 | 14.22 | 1
P01UC030 | Material | kg | Puntas 20x100 | 0.05 | 1 | 0.05
P03AA020 | Material | kg | Alambre atar 1,30 mm. | 0.05 | 0.95 | 0.05
|  |  | E05HSF010 | 13.33 | 2.16 | 28.79
E05HLA010 | Partida | m3 | H.A.HA-25/P/20 E.MADERA LOSAS | 10 | 256.6 | 2566
Hormigón armado HA-25 N/mm2., Tmáx.20 mm., consistencia plástica, elaborado en central, en losas planas, i/p.p. de armadura (85 kg/m3) y encofrado de madera, vertido con pluma-grúa, vibrado y colocado. Según normas NTE-EME, EHL y EHE.
E05HLM015 | Partida | m3 | HORM. P/ARMAR HA-25/P/20 L.PL. | 1 | 80.15 | 80.15
Hormigón para armar HA-25/P/20/I, elaborado en central, en losas planas, incluso vertido con pluma-grúa, vibrado y colocado. Según normas NTE-EHL y EHE.
O01OB010 | Mano de obra | h. | Oficial 1ª encofrador | 0.125 | 15.16 | 1.9
O01OB020 | Mano de obra | h. | Ayudante encofrador | 0.125 | 14.22 | 1.78
O01OB025 | Mano de obra | h. | Oficial 1ª gruísta | 0.1 | 17.24 | 1.72
M02GT002 | Maquinaria | h. | Grúa pluma 30 m./0,75 t. | 0.1 | 18.84 | 1.88
P01HA010 | Material | m3 | Hormigón ha-25/p/20/i central | 1 | 72.87 | 72.87
|  |  | E05HLM015 | 1 | 80.15 | 80.15
E05HLE010 | Partida | m2 | ENCOFR. MADERA LOSAS 4 POST. | 10 | 10.76 | 107.6
Encofrado y desencofrado de losa armada plana con tablero de madera de pino de 22 mm., confeccionado previamente, considerando 4 posturas. Normas NTE-EME.
O01OB010 | Mano de obra | h. | Oficial 1ª encofrador | 0.15 | 15.16 | 2.27
O01OB020 | Mano de obra | h. | Ayudante encofrador | 0.15 | 14.22 | 2.13
M13EM030 | Maquinaria | m2 | Tablero encofrar 22 mm. 4 p. | 1.05 | 2.03 | 2.13
P01EM290 | Material | m3 | Madera pino encofrar 26 mm. | 0.018 | 214.2 | 3.86
P01UC030 | Material | kg | Puntas 20x100 | 0.08 | 1 | 0.08
P03AA020 | Material | kg | Alambre atar 1,30 mm. | 0.15 | 0.95 | 0.14
M13CP100 | Maquinaria | ud | Puntal telesc. normal 1,75-3,10 | 0.01 | 15.28 | 0.15
|  |  | E05HLE010 | 10 | 10.76 | 107.6
E04AB020 | Partida | kg | Acero corrugado b 500 s | 85 | 0.81 | 68.85
O01OB030 | Mano de obra | h. | Oficial 1ª ferralla | 0.013 | 15.16 | 0.2
O01OB040 | Mano de obra | h. | Ayudante ferralla | 0.013 | 14.22 | 0.18
P03AC200 | Material | kg | Acero corrugado b 500 s | 1.1 | 0.39 | 0.43
|  |  | E04AB020 | 85 | 0.81 | 68.85
|  |  | E05HLA010 | 10 | 256.6 | 2566
|  |  | 4 | 1 | 2684.36 | 2684.36
5 | Capítulo |  | AISLAMIENTOS | 1 | 1102.2 | 1102.2
E10ATP180 | Partida | m2 | Ais.térm.cub.p.roofmate sl-a-30 | 110 | 10.02 | 1102.2
Aislamiento térmico en azoteas mediante placas rígidas de poliestireno extruído tipo Roofmate SL-A-30, de 30 mm., directamente sobre la membrana impermeabilizante, i/p.p. de corte y
O01OA030 | Mano de obra | h. | Oficial primera | 0.05 | 15.14 | 0.76
O01OA050 | Mano de obra | h. | Ayudante | 0.05 | 13.75 | 0.69
P07TX190 | Material | m2 | P.polies.extr. roofmate-sl-a-30 | 1.05 | 8.16 | 8.57
|  |  | E10ATP180 | 110 | 10.02 | 1102.2
|  |  | 5 | 1 | 1102.2 | 1102.2
6 | Capítulo |  | IMPERMEABILIZACIONES | 1 | 199.54 | 199.54
E10INR090 | Partida | m2 | Imp.muros betún/caucho | 22 | 9.07 | 199.54
Impermeabilización por el exterior de muros de hormigón y estructuras a proteger posteriormente con un revestimiento impermeable monocomponente, consistente en una emulsión de betún/caucho exenta de disolventes, tipo: Emufal TE, extendida en dos capas de 1 a 1,5 kg/m2. cada una con brocha, llana dentada o "air-less", previo saneo, limpieza y humectación del soporte.
O01OA030 | Mano de obra | h. | Oficial primera | 0.16 | 15.14 | 2.42
O01OA050 | Mano de obra | h. | Ayudante | 0.16 | 13.75 | 2.2
P06BI037 | Material | kg | Emulsión caucho asfalto emufal te | 2.5 | 1.78 | 4.45
|  |  | E10INR090 | 22 | 9.07 | 199.54
|  |  | 6 | 1 | 199.54 | 199.54
7 | Capítulo |  | REVESTIMIENTOS | 1 | 9472.73 | 9472.73
E08PEM010 | Partida | m2 | Guarnecido maestreado y enlucido | 883.65 | 10.72 | 9472.73
Guarnecido maestreado con yeso negro y enlucido con yeso blanco en paramentos verticales y horizontales de 15 mm. de espesor, con maestras cada 1,50 m. incluso formación de rincones, guarniciones de huecos, remates con pavimento, p.p. de guardavivos de plástico y metal y colocación de andamios, s/NTE-RPG, medido deduciendo huecos superiores a 2 m2.
O01OB110 | Mano de obra | h. | Oficial yesero o escayolista | 0.6 | 14.77 | 8.86
O01OA070 | Mano de obra | h. | Peón ordinario | 0.05 | 13.09 | 0.65
A01A030 | Material | m3 | Pasta de yeso negro | 0.012 | 75.28 | 0.9
A01A040 | Material | m3 | Pasta de yeso blanco | 0.003 | 84.6 | 0.25
P04RW060 | Material | m. | Guardavivos plástico y metal | 0.215 | 0.26 | 0.06
|  |  | E08PEM010 | 883.65 | 10.72 | 9472.73
|  |  | 7 | 1 | 9472.73 | 9472.73
8 | Capítulo |  | PINTURAS | 1 | 356.63 | 356.63
E27MB030 | Partida | m2 | Barni.madera int.brillant.2 man. | 42.71 | 8.35 | 356.63
Barnizado de carpintería de madera interior o exterior con dos manos de barniz sintético brillante
O01OB230 | Mano de obra | h. | Oficial 1ª pintura | 0.25 | 14.66 | 3.67
O01OB240 | Mano de obra | h. | Ayudante pintura | 0.25 | 13.41 | 3.35
P25MB010 | Material | kg | Pintura hidrófuga (barniz) | 0.25 | 5.31 | 1.33
|  |  | E27MB030 | 42.71 | 8.35 | 356.63
|  |  | 8 | 1 | 356.63 | 356.63
I | Capítulo |  | ESTUDIO COSTES INDIRECTOS | 1 | 8805.06 | 8805.06
INDI01 | Mano de obra | M | Jefe de obra | 1 | 1983.34 | 1983.34
INDI02 | Mano de obra | M | Administrativo | 1 | 1298.19 | 1298.19
INDI03 | Mano de obra | M | Encargado | 2 | 1514.55 | 3029.1
INDI05 | Mano de obra | M | Guardián | 1 | 100 | 100
INDI10 | Partida |  | Servicios (luz, agua, etc.) | 1 | 86.55 | 86.55
INDI20 | Maquinaria | M | Grúa | 4 | 576.97 | 2307.88
|  |  | I | 1 | 8805.06 | 8805.06
|  |  | PARAPRUEBA_03 | 1 | 26543.07 | 26543.07