## Hoja1
Presupuesto
Código | Nat | Ud | Resumen | CanPres | PrPres | ImpPres
B1 | Capítulo |  | ENCOFRADO FORJADOS | 1 | 9752.9 | 9752.9
B11 | Partida | m2 | ENCOF. MADERA EN FORJADOS | 10 | 3.59 | 35.9
Encofrado y desencofrado continuo con puntales y sopandas en forjados de viguetas y bovedillas, hasta 3,5 m. de altura, con madera suelta. Según normas NTE-EME.
O01OB010 | Mano de obra | h. | Oficial 1ª encofrador | 0.055 | 17.69 | 0.97
O01OB020 | Mano de obra | h. | Ayudante encofrador | 0.055 | 17.35 | 0.95
P01EM290 | Material | m3 | Madera pino encofrar 26 mm. | 0.007 | 214.2 | 1.5
P01UC030 | Material | kg | Puntas 20x100 | 0.05 | 1 | 0.05
P03AA020 | Material | kg | Alambre atar 1,30 mm. | 0.04 | 0.95 | 0.04
M13CP100 | Maquinaria | ud | Puntal telesc. normal 1,75-3,10 | 0.005 | 15.28 | 0.08
|  |  | B11 | 10 | 3.59 | 35.9
B12 | Partida | m2 | ENCOFRADO FORJADO PLACA PREFAB. | 100 | 5.37 | 537
Encofrado y desencofrado continuo con puntales para capa de compresión en forjados de placas prefabricadas, hasta 3,5 m. de altura con madera suelta, según NTE-EME.
O01OB010 | Mano de obra | h. | Oficial 1ª encofrador | 0.035 | 17.69 | 0.62
O01OB020 | Mano de obra | h. | Ayudante encofrador | 0.035 | 17.35 | 0.61
P01EM290 | Material | m3 | Madera pino encofrar 26 mm. | 0.015 | 214.2 | 3.21
P01UC030 | Material | kg | Puntas 20x100 | 0.05 | 1 | 0.05
P03AA020 | Material | kg | Alambre atar 1,30 mm. | 0.04 | 0.95 | 0.04
M13CP100 | Maquinaria | ud | Puntal telesc. normal 1,75-3,10 | 0.055 | 15.28 | 0.84
|  |  | B12 | 100 | 5.37 | 537
B13 | Partida | m2 | ENCOFRADO FORJADO UNID. CONTÍNUO | 1000 | 9.18 | 9180
Encofrado y desencofrado continuo con sistema metálico recuperable, formado por elementos de apeo, elementos de encofrado recuperables, tableros de 2,00x0,50 m. y puntales para hormigonado de forjados unidireccionales, reticulares o losas de hormigón, hasta 3,10 m. de altura, según NTE-EME.
O01OB010 | Mano de obra | h. | Oficial 1ª encofrador | 0.25 | 17.69 | 4.42
O01OB020 | Mano de obra | h. | Ayudante encofrador | 0.25 | 17.35 | 4.34
P01EM205 | Material | m3 | Tabloncillo pino 2,50/5,50x205x55 | 0.001 | 160.68 | 0.16
P01EM225 | Material | m3 | Tabla pino 2,00/2,50 de 26mm. | 0.001 | 160.68 | 0.16
P01UC030 | Material | kg | Puntas 20x100 | 0.05 | 1 | 0.05
P03AA020 | Material | kg | Alambre atar 1,30 mm. | 0.05 | 0.95 | 0.05
|  |  | B13 | 1000 | 9.18 | 9180
|  |  | B1 | 1 | 9752.9 | 9752.9
B2 | Capítulo |  | FORJADOS IN SITU | 1 | 794.67 | 794.67
B21 | Partida | m2 | FORJ. IN SITU HORIZ. 22+5, B-70 | 5 | 19.57 | 97.85
Forjado unidireccional in-situ de canto 22+5 cm., formado por nervios in situ de ancho de 10 cm. de hormigón, separados 70 cm. entre ejes, bovedilla cerámica 60x20x22 cm. y capa de compresión de 5 cm. de HA-25/P/20/I, elaborado en central, c/armadura (3,00 kg/m2), terminado. Según normas NTE, EFHE y EHE.
O01OB010 | Mano de obra | h. | Oficial 1ª encofrador | 0.25 | 17.69 | 4.42
O01OB020 | Mano de obra | h. | Ayudante encofrador | 0.25 | 17.35 | 4.34
P03BH140 | Material | ud | Bovedilla h. forj. in-situ 60x20x22 | 5.43 | 0.73 | 3.96
P01HA010 | Material | m3 | Hormigón HA-25/P/20/I central | 0.094 | 72.87 | 6.85
|  |  | B21 | 5 | 19.57 | 97.85
B22 | Partida | m2 | FORJ. IN SITU HORIZ. 25+5, B-70 | 10 | 20.31 | 203.1
Forjado unidireccional in-situ de canto 25+5 cm., formado por nervios in situ de ancho de 10 cm. de hormigón, separados 70 cm. entre ejes, bovedilla cerámica 60x20x25 cm. y capa de compresión de 5 cm. de HA-25/P/20/I, elaborado en central, c/armadura (3,00 kg/m2), terminado. Según normas NTE, EFHE y EHE.
O01OB010 | Mano de obra | h. | Oficial 1ª encofrador | 0.25 | 17.69 | 4.42
O01OB020 | Mano de obra | h. | Ayudante encofrador | 0.25 | 17.35 | 4.34
P03BH130 | Material | ud | Bovedilla h. forj. in-situ 60x20x25 | 5.43 | 0.8 | 4.34
P01HA010 | Material | m3 | Hormigón HA-25/P/20/I central | 0.099 | 72.87 | 7.21
|  |  | B22 | 10 | 20.31 | 203.1
B23 | Partida | m2 | FORJ. IN SITU HORIZ. 26+5, B-70 | 20 | 20.45 | 409
Forjado unidireccional in-situ de canto 26+5 cm., formado por nervios in situ de ancho de 10 cm. de hormigón, separados 70 cm. entre ejes, bovedilla cerámica 60x20x26 cm. y capa de compresión de 5 cm. de HA-25/P/20/I, elaborado en central, c/armadura (3,00 kg/m2), terminado. Según normas NTE, EFHE y EHE.
O01OB010 | Mano de obra | h. | Oficial 1ª encofrador | 0.25 | 17.69 | 4.42
O01OB020 | Mano de obra | h. | Ayudante encofrador | 0.25 | 17.35 | 4.34
P03BH120 | Material | ud | Bovedilla h. forj. in-situ 60x20x26 | 5.43 | 0.81 | 4.4
P01HA010 | Material | m3 | Hormigón HA-25/P/20/I central | 0.1 | 72.87 | 7.29
|  |  | B23 | 20 | 20.45 | 409
B24 | Partida | m2 | FORJ. IN SITU HORIZ. 30+5, B-70 | 4 | 21.18 | 84.72
Forjado unidireccional in-situ de canto 30+5 cm., formado por nervios in situ de ancho de 10 cm. de hormigón, separados 70 cm. entre ejes, bovedilla cerámica 60x20x30 cm. y capa de compresión de 5 cm. de HA-25/P/20/I, elaborado en central, c/armadura (3,00 kg/m2), terminado. Según normas NTE, EFHE y EHE.
O01OB010 | Mano de obra | h. | Oficial 1ª encofrador | 0.25 | 17.69 | 4.42
O01OB020 | Mano de obra | h. | Ayudante encofrador | 0.25 | 17.35 | 4.34
P03BH110 | Material | ud | Bovedilla h. forj. in-situ 60x20x30 | 5.43 | 0.85 | 4.62
P01HA010 | Material | m3 | Hormigón HA-25/P/20/I central | 0.107 | 72.87 | 7.8
|  |  | B24 | 4 | 21.18 | 84.72
|  |  | B2 | 1 | 794.67 | 794.67
|  |  | DEMOB2 | 1 | 10547.57 | 10547.57