## Hoja1
Presupuesto
Código | Nat | Ud | Resumen | Comentario | N | Longitud | Anchura | Altura | Parcial | CanPres | PrPres | ImpPres
E18EPG | Capítulo |  | PROYECTORES GASOLINERAS | [6 empty] | 1 | 3316.7 | 3316.7
E18EPG010 | Partida | ud | PROY.SIMÉ.GASOLINERA HALGNUR. 250W. | [6 empty] | 10 | 100 | 1000
Proyector rectangular simétrico para empotrar en falso techo, de alta eficiencia y bajo deslumbramiento. Armadura de chapa galvanizada y estructura lacada en blanco, reflector de aluminio anodizado mate de alta calidad, cristal endurecido térmicamente con bisagras de apertura hacia abajo de acero inoxidable, junta de goma de silicona, dispositivo de montaje de acero galvanizado por inmersión en caliente IP 21/Clase I. Con lámpara de halogenuros metálicos tubular de 250 W. y equipo eléctrico incorporado. Instalado, incluyendo replanteo, accesorios de anclaje y conexionado.
E18EPG020 | Partida | ud | PROY.SIMÉ.GASOLINERA HALGNUR. 400W. | [6 empty] | 1 | 475.82 | 475.82
Proyector rectangular simétrico para empotrar en falso techo, de alta eficiencia y bajo deslumbramiento. Armadura de chapa galvanizada y estructura lacada en blanco, reflector de aluminio anodizado mate de alta calidad, cristal endurecido térmicamente con bisagras de apertura hacia abajo de acero inoxidable, junta de goma de silicona, dispositivo de montaje de acero galvanizado por inmersión en caliente IP 21/Clase I. Con lámpara de halogenuros metálicos tubular de 400 W. y equipo eléctrico incorporado. Instalado, incluyendo replanteo, accesorios de anclaje y conexionado.
O01OB200 | Mano de obra | h. | Oficial 1ª electricista | [6 empty] | 1 | 17.51 | 17.51
P16AC020 | Material | ud | Proy.simé.gasolinera halgnur. 400W. | [6 empty] | 1 | 429 | 429
P16CD110 | Material | ud | Lámp.halgnur.tub. 400 W. | [6 empty] | 1 | 28.54 | 28.54
P01DW090 | Material | ud | Pequeño material | [6 empty] | 1 | 0.77 | 0.77
[9 empty] | E18EPG020 | 1 | 475.82 | 475.82
E18EPG030 | Partida | ud | PROY.ASIM.GASOLINERA HALGNUR. 250W. | [6 empty] | 2 | 444.62 | 889.24
Proyector rectangular asimétrico para empotrar en falso techo, de alta eficiencia y bajo deslumbramiento. Armadura de chapa galvanizada y estructura lacada en blanco, reflector de aluminio anodizado mate de alta calidad, cristal endurecido térmicamente con bisagras de apertura hacia abajo de acero inoxidable, junta de goma de silicona, dispositivo de montaje de acero galvanizado por inmersión en caliente IP 21/Clase I. Con lámpara de halogenuros metálicos tubular de 250 W. y equipo eléctrico incorporado. Instalado, incluyendo replanteo, accesorios de anclaje y conexionado.
O01OB200 | Mano de obra | h. | Oficial 1ª electricista | [6 empty] | 1 | 17.51 | 17.51
P16AC030 | Material | ud | Proy.asim.gasolinera halgnur. 250W. | [6 empty] | 1 | 397.8 | 397.8
P16CD100 | Material | ud | Lámp.halgnur.tub. 250 W. | [6 empty] | 1 | 28.54 | 28.54
P01DW090 | Material | ud | Pequeño material | [6 empty] | 1 | 0.77 | 0.77
[9 empty] | E18EPG030 | 2 | 444.62 | 889.24
E18EPG040 | Partida | ud | PROY.ASIMÉ.GASOLINERA HALGNUR. 400W. | [6 empty] | 2 | 475.82 | 951.64
Proyector rectangular asimétrico para empotrar en falso techo, de alta eficiencia y bajo deslumbramiento. Armadura de chapa galvanizada y estructura lacada en blanco, reflector de aluminio anodizado mate de alta calidad, cristal endurecido térmicamente con bisagras de apertura hacia abajo de acero inoxidable, junta de goma de silicona, dispositivo de montaje de acero galvanizado por inmersión en caliente IP 21/Clase I. Con lámpara de halogenuros metálicos tubular de 400 W. y equipo eléctrico incorporado. Instalado, incluyendo replanteo, accesorios de anclaje y conexionado.
O01OB200 | Mano de obra | h. | Oficial 1ª electricista | [6 empty] | 1 | 17.51 | 17.51
P16AC040 | Material | ud | Proy.asim.gasolinera halgnur. 400W. | [6 empty] | 1 | 429 | 429
P16CD110 | Material | ud | Lámp.halgnur.tub. 400 W. | [6 empty] | 1 | 28.54 | 28.54
P01DW090 | Material | ud | Pequeño material | [6 empty] | 1 | 0.77 | 0.77
[9 empty] | E18EPG040 | 2 | 475.82 | 951.64
[9 empty] | E18EPG | 1 | 3316.7 | 3316.7
E18EPS | Capítulo |  | PROYECTORES SORPRESIVOS | [6 empty] | 1 | 640.28 | 640.28
E18EPS010 | Partida | ud | PROYECTOR SIMÉ.SORPRESIVO 300 W. | [6 empty] | 2 | 20 | 40
Proyector construido en fundición inyectada de aluminio, pintado con resinas de poliuretano, con cierre de vidrio templado y junta de silicona, grado de protección IP 54/Clase I, con lámpara halógena lineal de 300 W. Instalado, incluyendo replanteo, accesorios de anclaje y conexionado.
E18EPS020 | Partida | ud | PROYECTOR SIMÉ.SORPRESIVO 500 W. | [6 empty] | 2 | 15 | 30
Proyector construido en fundición inyectada de aluminio, pintado con resinas de poliuretano, con cierre de vidrio templado y junta de silicona, grado de protección IP 55/clase I con lámpara halógena lineal de 500 W. Instalado, incluyendo replanteo, accesorios de anclaje y conexionado.
E18EPS030 | Partida | ud | PROYECTOR SIMÉ.SORPRESIVO 1000 W. | [6 empty] | 4 | 66.49 | 265.96
Proyector construido en fundición inyectada de aluminio, pintado con resinas de poliuretano, con cierre de vidrio templado y junta de silicona, grado de protección IP 55/clase I con lámpara halógena lineal de 1.000 W. Instalado, incluyendo replanteo, accesorios de anclaje y conexionado.
O01OB200 | Mano de obra | h. | Oficial 1ª electricista | [6 empty] | 1 | 17.51 | 17.51
P16AA020 | Material | ud | Proy.simé.sorpresivo 1000 W. | [6 empty] | 1 | 40.63 | 40.63
P16CA090 | Material | ud | Lámp.halóg.lineal 230 V. 1000 W. | [6 empty] | 1 | 7.58 | 7.58
P01DW090 | Material | ud | Pequeño material | [6 empty] | 1 | 0.77 | 0.77
[9 empty] | E18EPS030 | 4 | 66.49 | 265.96
E18EPS040 | Partida | ud | PROYECTOR SIMÉ.SORPRESIVO 1500 W. | [6 empty] | 4 | 76.08 | 304.32
Proyector construido en fundición inyectada de aluminio, pintado con resinas de poliuretano, con cierre de vidrio templado y junta de silicona, grado de protección IP 55/clase I con lámpara halógena lineal de 1.500 W. Instalado, incluyendo replanteo, accesorios de anclaje y conexionado.
O01OB200 | Mano de obra | h. | Oficial 1ª electricista | [6 empty] | 1 | 17.51 | 17.51
P16AA030 | Material | ud | Proy.simé.sorpresivo 1500 W. | [6 empty] | 1 | 47.82 | 47.82
P16CA100 | Material | ud | Lámp.halóg.lineal 230 V. 1500 W. | [6 empty] | 1 | 9.98 | 9.98
P01DW090 | Material | ud | Pequeño material | [6 empty] | 1 | 0.77 | 0.77
[9 empty] | E18EPS040 | 4 | 76.08 | 304.32
[9 empty] | E18EPS | 1 | 640.28 | 640.28
[9 empty] | DEMOB3 | 1 | 3956.98 | 3956.98