## Hoja1
Presupuesto
Código | Nat | Ud | Resumen | CanPres | PrPres | ImpPres
E18EP | Capítulo |  | PROYECTORES | 1 | 2690.4 | 2690.4
E18EPS | Capítulo |  | PROYECTORES SORPRESIVOS | 1 | 217.24 | 217.24
E18EPS010 | Partida | ud | PROYECTOR SIMÉ.SORPRESIVO 300 W. | 2 | 32.54 | 65.08
Proyector construido en fundición inyectada de aluminio, pintado con resinas de poliuretano, con cierre de vidrio templado y junta de silicona, grado de protección IP 54/Clase I, con lámpara halógena lineal de 300 W. Instalado, incluyendo replanteo, accesorios de anclaje y conexionado.
O01OB200 | Mano de obra | h. | Oficial 1ª electricista | 1 | 17.51 | 17.51
P16AA005 | Material | ud | Proy.simé.sorpresivo 300 W. | 1 | 11.47 | 11.47
P16CA070 | Material | ud | Lámp.halóg.lineal 230 V. 300 W. | 1 | 2.79 | 2.79
P01DW090 | Material | ud | Pequeño material | 1 | 0.77 | 0.77
|  |  | E18EPS010 | 2 | 32.54 | 65.08
E18EPS040 | Partida | ud | PROYECTOR SIMÉ.SORPRESIVO 1500 W. | 2 | 76.08 | 152.16
Proyector construido en fundición inyectada de aluminio, pintado con resinas de poliuretano, con cierre de vidrio templado y junta de silicona, grado de protección IP 55/clase I con lámpara halógena lineal de 1.500 W. Instalado, incluyendo replanteo, accesorios de anclaje y conexionado.
O01OB200 | Mano de obra | h. | Oficial 1ª electricista | 1 | 17.51 | 17.51
P16AA030 | Material | ud | Proy.simé.sorpresivo 1500 W. | 1 | 47.82 | 47.82
P16CA100 | Material | ud | Lámp.halóg.lineal 230 V. 1500 W. | 1 | 9.98 | 9.98
P01DW090 | Material | ud | Pequeño material | 1 | 0.77 | 0.77
|  |  | E18EPS040 | 2 | 76.08 | 152.16
|  |  | E18EPS | 1 | 217.24 | 217.24
E18EPI | Capítulo |  | PROYECTORES INUNDACIÓN LUZ | 1 | 2433.16 | 2433.16
E18EPI010 | Partida | ud | PROY.SIMÉ.INUNDACIÓN LUZ VSAP 70 W. | 3 | 137.1 | 411.3
Proyector simétrico construido en fundición inyectada de aluminio, pintado con resinas de poliuretano, reflector de aluminio anodizado, con cierre de vidrio templado y junta de silicona, grado de protección IP 65/clase I, horquilla de fijación de acero galvanizado por inmersión en caliente, con lámpara de vapor de sodio alta presión ovoide de 70 W. y equipo de arranque. Instalado, incluyendo replanteo, accesorios de anclaje y conexionado.
O01OB200 | Mano de obra | h. | Oficial 1ª electricista | 1 | 17.51 | 17.51
P16AB010 | Material | ud | Proy.simé.inundación luz VSAP oval.70 W. | 1 | 107.12 | 107.12
P16CE010 | Material | ud | Lámp. VSAP ovoide 70 W. | 1 | 11.7 | 11.7
P01DW090 | Material | ud | Pequeño material | 1 | 0.77 | 0.77
|  |  | E18EPI010 | 3 | 137.1 | 411.3
E18EPI110 | Partida | ud | PROY.SIMÉ.INUNDACIÓN LUZ HALGNUR. 400 W | 3 | 185.14 | 555.42
Proyector simétrico construido en fundición inyectada de aluminio, pintado con resinas de poliuretano, reflector de aluminio anodizado, con cierre de vidrio templado y junta de silicona, grado de protección IP 65/clase I, horquilla de fijación de acero galvanizado por inmersión en caliente, con lámpara de halogenuro metálico tubular de 400 W. y equipo de arranque. Instalado, incluyendo replanteo, accesorios de anclaje y conexionado.
O01OB200 | Mano de obra | h. | Oficial 1ª electricista | 1 | 17.51 | 17.51
P16AB110 | Material | ud | Proy.simé.inundac.luz halgnur. 400W. | 1 | 138.32 | 138.32
P16CD110 | Material | ud | Lámp.halgnur.tub. 400 W. | 1 | 28.54 | 28.54
P01DW090 | Material | ud | Pequeño material | 1 | 0.77 | 0.77
|  |  | E18EPI110 | 3 | 185.14 | 555.42
E18EPI380 | Partida | ud | PROY.ASIM.INUNDACIÓN LUZ HALGNUR. 400W | 4 | 185.14 | 740.56
Proyector asimétrico construido en fundición inyectada de aluminio, pintado con resinas de poliuretano, reflector de aluminio anodizado, con cierre de vidrio templado y junta de silicona, grado de protección IP 65 clase I, horquilla de fijación de acero galvanizado por inmersión en caliente, con 1 lámpara de halogenuro metálico tubular de 400 W. y equipo de arranque. Instalado, incluyendo replanteo, accesorios de anclaje y conexionado.
O01OB200 | Mano de obra | h. | Oficial 1ª electricista | 1 | 17.51 | 17.51
P16AB380 | Material | ud | Proy.asim.inundación luz Halgnur. 400 W. | 1 | 138.32 | 138.32
P16CD110 | Material | ud | Lámp.halgnur.tub. 400 W. | 1 | 28.54 | 28.54
P01DW090 | Material | ud | Pequeño material | 1 | 0.77 | 0.77
|  |  | E18EPI380 | 4 | 185.14 | 740.56
E18EPI400 | Partida | ud | PROY.ASIM.INUND.LUZ MASTERCOL. 150W Rx7S | 4 | 181.47 | 725.88
Proyector asimétrico construido en fundición inyectada de aluminio, pintado con resinas de poliuretano, reflector de aluminio anodizado, con cierre de vidrio templado y junta de silicona, grado de protección IP 65 clase I, horquilla de fijación de acero galvanizado por inmersión en caliente, con 1 lámpara de halogenuro metálico Mastercolour de 150 W. Rx7S y equipo de arranque. Instalado, incluyendo replanteo, accesorios de anclaje y conexionado.
O01OB200 | Mano de obra | h. | Oficial 1ª electricista | 1 | 17.51 | 17.51
P16AB400 | Material | ud | Proy.asim.inund.luz Mastercol. 150W Rx7S | 1 | 137.28 | 137.28
P16CD050 | Material | ud | Lámp.halgnur.Mastercolour 150 W.Rx7S | 1 | 25.91 | 25.91
P01DW090 | Material | ud | Pequeño material | 1 | 0.77 | 0.77
|  |  | E18EPI400 | 4 | 181.47 | 725.88
|  |  | E18EPI | 1 | 2433.16 | 2433.16
E18EPG | Capítulo |  | PROYECTORES GASOLINERAS | 2 | 20 | 40
|  |  | E18EP | 1 | 2690.4 | 2690.4
|  |  | DEMOB4 | 1 | 2690.4 | 2690.4