## Hoja1
Presupuesto
Código | Nat | Ud | Resumen | CanPres | PrPres | ImpPres
E09ICC | Capítulo |  | TEJA CERÁMICA CURVA | 1 | 12306.5 | 12306.5
E09ICC010 | Partida | m2 | CUB. TEJA CURVA S/ONDULINE | 10 | 39.8 | 398
Cubierta de teja cerámica curva roja de 40x19 cm., fijada mediante la colocación de listones Onduline anclados al soporte por medio de clavos taco o clavos espiral sobre placa Onduline bajo teja 235, clavada a la estructura de cubierta, i/p.p. de piezas especiales, caballetes y limas, medios auxiliares y elementos de seguridad, s/NTE-QTT-11, medida en verdadera magnitud.
O01OA030 | Mano de obra | h. | Oficial primera | 1 | 10 | 10
O01OA050 | Mano de obra | h. | Ayudante | 1 | 15 | 15
P05FO010 | Material | m2 | Placa Onduline bajo teja 235 | 1.1 | 4.68 | 5.15
P05FO090 | Material | ud | Clavo taco BT 50 Onduline | 15 | 0.06 | 0.9
P05TC010 | Material | ud | Teja curva roja 40x19 | 35 | 0.25 | 8.75
|  |  | E09ICC010 | 10 | 39.8 | 398
E09ICC020 | Partida | m2 | CUB. TEJA CURVA S/TABLERO M-H | 100 | 44.73 | 4473
Cubierta formada con tabicones aligerados de ladrillo H/D, recibidos con mortero de cemento CEM II/B-P 32,5 N y arena de río 1/6 (M-40) y separados 1 m. con maestra superior del mismo mortero, arriostrados transversalmente cada 2 m. aproximadamente según desnivel, para una altura media de 1 m. de cubierta, tablero machihembrado de 100x30x4,50 cm., capa de compresión de 30 mm. de idéntico mortero y teja cerámica curva roja de 40x19 cm. recibida con mortero de cemento CEM II/B-P 32,5 N y arena de río 1/8 (M-20), i/p.p. de limas, caballetes, emboquillado, remates, medios auxiliares y elementos de seguridad, s/NTE-QTT, medida en proyección horizontal.
O01OA030 | Mano de obra | h. | Oficial primera | 1.15 | 10 | 11.5
O01OA050 | Mano de obra | h. | Ayudante | 1.15 | 15 | 17.25
P05TC010 | Material | ud | Teja curva roja 40x19 | 35 | 0.25 | 8.75
P01LH020 | Material | mud | Ladrillo h. doble 25x12x8 | 0.034 | 63.1 | 2.15
P01LG180 | Material | ud | Rasillón cerámico m-h 100x30x3,5 | 4 | 0.55 | 2.2
O% | Mano de obra |  | 10% | 0.288 | 10 | 2.88
|  |  | E09ICC020 | 100 | 44.73 | 4473
E09ICC030 | Partida | m2 | CUB. TEJA CURVA S/NERVOMETAL | 50 | 42.83 | 2141.5
Cubierta formada por tabiquillos palomeros de ladrillo H/S recibidos con mortero de cemento CEM II/B-P 32,5 N y arena de río 1/6 (M-40), separados 80 cm., arriostrados transversalmente cada 2 m. aproximadamente según desnivel, para una altura media de 1 m. de cubierta, tablero de fleje tipo Nervometal de 0,5 mm., capa de compresión de 3 cm. de espesor de hormigón de 330 kg. de cemento/m3. de dosificación, y teja cerámica curva de 40x19 cm., recibida con mortero de cemento CEM II/B-P 32,5 N y arena de río 1/8 (M-20), i/p.p. de caballetes, emboquillado, remates, limas, medios auxiliares y elementos de seguridad, s/NTE-QTT-11, medida en proyección horizontal.
O01OA030 | Mano de obra | h. | Oficial primera | 1 | 10 | 10
O01OA050 | Mano de obra | h. | Ayudante | 1 | 15 | 15
P05TC010 | Material | ud | Teja curva roja 40x19 | 35 | 0.25 | 8.75
P01LH010 | Material | mud | Ladrillo h. sencillo 24x12x4 | 0.042 | 122.4 | 5.14
P05EW090 | Material | m2 | Fleje Nervometal 0,5 mm. | 1.2 | 3.28 | 3.94
O01OA030% | Mano de obra |  | a un codigo | 0 | 10 | 0
|  |  | E09ICC030 | 50 | 42.83 | 2141.5
E09ICC040 | Partida | m2 | TEJA CERÁ. CURVA ROJA 40x19 | 20 | 58.75 | 1175
Cubrición de teja cerámica curva de 40x19 cm. recibida con mortero de cemento CEM II/B-P 32,5 N y arena de río 1/8 (M-20), i/p.p. de limas, caballete y emboquillado, medios auxiliares y elementos de seguridad, s/NTE-QTT-11, medida en verdadera magnitud.
O01OA030 | Mano de obra | h. | Oficial primera | 2 | 10 | 20
O01OA050 | Mano de obra | h. | Ayudante | 2 | 15 | 30
P05TC010 | Material | ud | Teja curva roja 40x19 | 35 | 0.25 | 8.75
|  |  | E09ICC040 | 20 | 58.75 | 1175
%50 | Otros |  | 50% | 82.38 | 50 | 4119
|  |  | E09ICC | 1 | 12306.5 | 12306.5
GI | Capítulo |  | Gastos Indirectos | 1 | 2400 | 2400
GI1 | Otros | mes | seguridad | 2 | 600 | 1200
GI2 | Otros | mes | encargado | 1 | 1200 | 1200
|  |  | GI | 1 | 2400 | 2400
|  |  | DEMOB6 | 1 | 14706.5 | 14706.5