## Hoja1
Presupuesto
Código | Nat | Ud | Resumen | CanPres | PrPres | ImpPres
E09ICC | Capítulo |  | TEJA CERÁMICA CURVA | 1 | 3376.5 | 3376.5
E09ICC010 | Partida | m2 | CUB. TEJA CURVA S/ONDULINE | 10 | 39.8 | 398
Cubierta de teja cerámica curva roja de 40x19 cm., fijada mediante la colocación de listones Onduline anclados al soporte por medio de clavos taco o clavos espiral sobre placa Onduline bajo teja 235, clavada a la estructura de cubierta, i/p.p. de piezas especiales, caballetes y limas, medios auxiliares y elementos de seguridad, s/NTE-QTT-11, medida en verdadera magnitud.
O01OA030 | Mano de obra | h. | Oficial primera | 1 | 10 | 10
O01OA050 | Mano de obra | h. | Ayudante | 1 | 15 | 15
P05FO010 | Material | m2 | Placa Onduline bajo teja 235 | 1.1 | 4.68 | 5.15
P05FO090 | Material | ud | Clavo taco BT 50 Onduline | 15 | 0.06 | 0.9
P05TC010 | Material | ud | Teja curva roja 40x19 | 35 | 0.25 | 8.75
O% | Mano de obra |  | 10% | 0 | 10 | 0
|  |  | E09ICC010 | 10 | 39.8 | 398
E09ICC020 | Partida | m2 | CUB. TEJA CURVA S/TABLERO M-H | 20 | 41.85 | 837
Cubierta formada con tabicones aligerados de ladrillo H/D, recibidos con mortero de cemento CEM II/B-P 32,5 N y arena de río 1/6 (M-40) y separados 1 m. con maestra superior del mismo mortero, arriostrados transversalmente cada 2 m. aproximadamente según desnivel, para una altura media de 1 m. de cubierta, tablero machihembrado de 100x30x4,50 cm., capa de compresión de 30 mm. de idéntico mortero y teja cerámica curva roja de 40x19 cm. recibida con mortero de cemento CEM II/B-P 32,5 N y arena de río 1/8 (M-20), i/p.p. de limas, caballetes, emboquillado, remates, medios auxiliares y elementos de seguridad, s/NTE-QTT, medida en proyección horizontal.
O01OA030 | Mano de obra | h. | Oficial primera | 1.15 | 10 | 11.5
O01OA050 | Mano de obra | h. | Ayudante | 1.15 | 15 | 17.25
P05TC010 | Material | ud | Teja curva roja 40x19 | 35 | 0.25 | 8.75
P01LH020 | Material | mud | Ladrillo h. doble 25x12x8 | 0.034 | 63.1 | 2.15
P01LG180 | Material | ud | Rasillón cerámico m-h 100x30x3,5 | 4 | 0.55 | 2.2
% | Otros | ud | desperdicio | 0 | 10 | 0
|  |  | E09ICC020 | 20 | 41.85 | 837
E09ICC030 | Partida | m2 | CUB. TEJA CURVA S/NERVOMETAL | 50 | 42.83 | 2141.5
Cubierta formada por tabiquillos palomeros de ladrillo H/S recibidos con mortero de cemento CEM II/B-P 32,5 N y arena de río 1/6 (M-40), separados 80 cm., arriostrados transversalmente cada 2 m. aproximadamente según desnivel, para una altura media de 1 m. de cubierta, tablero de fleje tipo Nervometal de 0,5 mm., capa de compresión de 3 cm. de espesor de hormigón de 330 kg. de cemento/m3. de dosificación, y teja cerámica curva de 40x19 cm., recibida con mortero de cemento CEM II/B-P 32,5 N y arena de río 1/8 (M-20), i/p.p. de caballetes, emboquillado, remates, limas, medios auxiliares y elementos de seguridad, s/NTE-QTT-11, medida en proyección horizontal.
O01OA030 | Mano de obra | h. | Oficial primera | 1 | 10 | 10
O01OA050 | Mano de obra | h. | Ayudante | 1 | 15 | 15
P05TC010 | Material | ud | Teja curva roja 40x19 | 35 | 0.25 | 8.75
P01LH010 | Material | mud | Ladrillo h. sencillo 24x12x4 | 0.042 | 122.4 | 5.14
P05EW090 | Material | m2 | Fleje Nervometal 0,5 mm. | 1.2 | 3.28 | 3.94
O01OA030% | Mano de obra |  | a un codigo | 0 | 10 | 0
|  |  | E09ICC030 | 50 | 42.83 | 2141.5
|  |  | E09ICC | 1 | 3376.5 | 3376.5
E27EET | Capítulo |  | TEMPLE GOTELÉ | 1 | 104.86 | 104.86
E27EET010 | Partida | m2 | PINTURA GOTELÉ TEMPLE BLANCO | 10 | 2.21 | 22.1
Pintura gotelé blanco en paramentos verticales y horizontales, incluso aparejo, plastecido y proyectado de gota fina y tupida no lavable, según NTE-RPP-20.
O01OB230 | Mano de obra | h. | Oficial 1ª pintura | 0.06 | 17.11 | 1.03
O01OB240 | Mano de obra | h. | Ayudante pintura | 0.06 | 16.37 | 0.98
P25CT050 | Material | kg | Pasta temple de picar blanco | 0.85 | 0.15 | 0.13
P25WW220 | Material | ud | Pequeño material | 0.08 | 0.82 | 0.07
|  |  | E27EET010 | 10 | 2.21 | 22.1
E27EET020 | Partida | m2 | PINT.GOTELÉ TEMPLE BLANCO 1ªCAL | 24 | 3.02 | 72.48
Pintura gotelé blanco en paramentos verticales y horizontales, incluso tapado, aparejo, plastecido y proyectado de dos capas de gota fina y tupida no lavable.
O01OB230 | Mano de obra | h. | Oficial 1ª pintura | 0.083 | 17.11 | 1.42
O01OB240 | Mano de obra | h. | Ayudante pintura | 0.083 | 16.37 | 1.36
P25CT050 | Material | kg | Pasta temple de picar blanco | 1.1 | 0.15 | 0.17
P25WW220 | Material | ud | Pequeño material | 0.08 | 0.82 | 0.07
|  |  | E27EET020 | 24 | 3.02 | 72.48
E27EET030 | Partida | m2 | PINTURA GOTELÉ TEMPLE COLOR | 4 | 2.57 | 10.28
Pintura gotelé en colores claros, sobre paramentos verticales y horizontales, incluso aparejo, plastecido y proyectado de gota fina y tupida no lavable.
O01OB230 | Mano de obra | h. | Oficial 1ª pintura | 0.07 | 17.11 | 1.2
O01OB240 | Mano de obra | h. | Ayudante pintura | 0.07 | 16.37 | 1.15
P25CT060 | Material | kg | Pasta temple de picar mas color | 0.85 | 0.18 | 0.15
P25WW220 | Material | ud | Pequeño material | 0.08 | 0.82 | 0.07
|  |  | E27EET030 | 4 | 2.57 | 10.28
|  |  | E27EET | 1 | 104.86 | 104.86
|  |  | DEMOB6 | 1 | 3481.36 | 3481.36