## Hoja1
Presupuesto
Código | Nat | Ud | Resumen | Comentario | N | Longitud | Anchura | Altura | Parcial | CanPres | PrPres | ImpPres
E05HLM | Capítulo |  | HORMIGÓN | [6 empty] | 1 | 923.9 | 923.9
E05HLM010 | Partida | m3 | HORM. P/ARMAR HA-25 LOSA PLANA | [6 empty] | 5 | 80.85 | 404.25
Hormigón para armar HA-25/P/20/I, elaborado en central, en losas planas, incluso vertido con pluma-grúa, vibrado y colocado. Según normas NTE-EHL y EHE.
O01OB010 | Mano de obra | h. | Oficial 1ª encofrador | [6 empty] | 0.125 | 17.69 | 2.21
O01OB020 | Mano de obra | h. | Ayudante encofrador | [6 empty] | 0.125 | 17.35 | 2.17
O01OB025 | Mano de obra | h. | Oficial 1ª gruísta | [6 empty] | 0.1 | 17.24 | 1.72
M02GT002 | Maquinaria | h. | Grúa pluma 30 m./0,75 t. | [6 empty] | 0.1 | 18.84 | 1.88
P01HA010 | Material | m3 | Hormigón HA-25/P/20/I central | [6 empty] | 1 | 72.87 | 72.87
|  |  |  | cimientos | 5 | 1 | 1 | 1 | 5
[9 empty] | E05HLM010 | 5 | 80.85 | 404.25
E05HLM015 | Partida | m3 | HORM. P/ARMAR HA-25/P/20 L.PL. | [6 empty] | 1 | 80.85 | 80.85
Hormigón para armar HA-25/P/20/I, elaborado en central, en losas planas, incluso vertido con pluma-grúa, vibrado y colocado. Según normas NTE-EHL y EHE.
O01OB010 | Mano de obra | h. | Oficial 1ª encofrador | [6 empty] | 0.125 | 17.69 | 2.21
O01OB020 | Mano de obra | h. | Ayudante encofrador | [6 empty] | 0.125 | 17.35 | 2.17
O01OB025 | Mano de obra | h. | Oficial 1ª gruísta | [6 empty] | 0.1 | 17.24 | 1.72
M02GT002 | Maquinaria | h. | Grúa pluma 30 m./0,75 t. | [6 empty] | 0.1 | 18.84 | 1.88
P01HA010 | Material | m3 | Hormigón HA-25/P/20/I central | [6 empty] | 1 | 72.87 | 72.87
|  |  |  | columnas | 1 | 1 | 1 | 1 | 1
[9 empty] | E05HLM015 | 1 | 80.85 | 80.85
E05HLM020 | Partida | m3 | HORM. P/ARMAR HA-25/P/20 L.IN. | [6 empty] | 5 | 87.76 | 438.8
Hormigón para armar HA-25/P/20/I, elaborado en central, en losas inclinadas, incluso vertido con pluma-grúa, vibrado y colocado. Según NTE-EHL y EHE.
O01OB010 | Mano de obra | h. | Oficial 1ª encofrador | [6 empty] | 0.25 | 17.69 | 4.42
O01OB020 | Mano de obra | h. | Ayudante encofrador | [6 empty] | 0.25 | 17.35 | 4.34
O01OB025 | Mano de obra | h. | Oficial 1ª gruísta | [6 empty] | 0.17 | 17.24 | 2.93
M02GT002 | Maquinaria | h. | Grúa pluma 30 m./0,75 t. | [6 empty] | 0.17 | 18.84 | 3.2
P01HA010 | Material | m3 | Hormigón HA-25/P/20/I central | [6 empty] | 1 | 72.87 | 72.87
|  |  |  | vigas | 5 | 1 | 1 | 1 | 5
[9 empty] | E05HLM020 | 5 | 87.76 | 438.8
[9 empty] | E05HLM | 1 | 923.9 | 923.9
E05HLA | Capítulo |  | HORMIGÓN ARMADO | [6 empty] | 1 | 13546.65 | 13546.65
E05HLA010 | Partida | m3 | H.A.HA-25/P/20 E.MADERA LOSAS | [6 empty] | 1 | 1046.95 | 1046.95
Hormigón armado HA-25 N/mm2., Tmáx.20 mm., consistencia plástica, elaborado en central, en losas planas, i/p.p. de armadura (85 kg/m3) y encofrado de madera, vertido con pluma-grúa, vibrado y colocado. Según normas NTE-EME, EHL y EHE.
E05HLM015 | Partida | m3 | HORM. P/ARMAR HA-25/P/20 L.PL. | [6 empty] | 1 | 80.85 | 80.85
Hormigón para armar HA-25/P/20/I, elaborado en central, en losas planas, incluso vertido con pluma-grúa, vibrado y colocado. Según normas NTE-EHL y EHE.
O01OB010 | Mano de obra | h. | Oficial 1ª encofrador | [6 empty] | 0.125 | 17.69 | 2.21
O01OB020 | Mano de obra | h. | Ayudante encofrador | [6 empty] | 0.125 | 17.35 | 2.17
O01OB025 | Mano de obra | h. | Oficial 1ª gruísta | [6 empty] | 0.1 | 17.24 | 1.72
M02GT002 | Maquinaria | h. | Grúa pluma 30 m./0,75 t. | [6 empty] | 0.1 | 18.84 | 1.88
P01HA010 | Material | m3 | Hormigón HA-25/P/20/I central | [6 empty] | 1 | 72.87 | 72.87
[9 empty] | E05HLM015 | 1 | 80.85 | 80.85
E05HLE010 | Partida | m2 | ENCOFR. MADERA LOSAS 4 POST. | [6 empty] | 10 | 11.61 | 116.1
Encofrado y desencofrado de losa armada plana con tablero de madera de pino de 22 mm., confeccionado previamente, considerando 4 posturas. Normas NTE-EME.
O01OB010 | Mano de obra | h. | Oficial 1ª encofrador | [6 empty] | 0.15 | 17.69 | 2.65
O01OB020 | Mano de obra | h. | Ayudante encofrador | [6 empty] | 0.15 | 17.35 | 2.6
M13EM030 | Maquinaria | m2 | Tablero encofrar 22 mm. 4 p. | [6 empty] | 1.05 | 2.03 | 2.13
P01EM290 | Material | m3 | Madera pino encofrar 26 mm. | [6 empty] | 0.018 | 214.2 | 3.86
P01UC030 | Material | kg | Puntas 20x100 | [6 empty] | 0.08 | 1 | 0.08
P03AA020 | Material | kg | Alambre atar 1,30 mm. | [6 empty] | 0.15 | 0.95 | 0.14
M13CP100 | Maquinaria | ud | Puntal telesc. normal 1,75-3,10 | [6 empty] | 0.01 | 15.28 | 0.15
|  |  |  | unidad | 1 | 2 | 5 | 0 | 10
[9 empty] | E05HLE010 | 10 | 11.61 | 116.1
E04AB020 | Material | kg | ACERO CORRUGADO B 500 S | [6 empty] | 85 | 10 | 850
Acero corrugado B 500 S, cortado, doblado, armado y colocado en obra, incluso p.p. de despuntes. Según EHE.
|  |  |  | nivel1 | 1 | 2 | 2 | 0.25 | 1
[9 empty] | E05HLA010 | 1 | 1046.95 | 1046.95
E05HLA020 | Partida | m3 | H.A.HA-25/P/20 E.MAD.VIST.LOSAS | [6 empty] | 6 | 1175.65 | 7053.9
Hormigón armado HA-25 N/mm2., Tmáx.20 mm., consistencia plástica, elaborado en central, en losas planas, i/p.p. de armadura (85 kg/m3) y encofrado visto de madera, vertido con pluma-grúa, vibrado y colocado. Según normas NTE-EME, EHL y EHE.
E05HLM015 | Partida | m3 | HORM. P/ARMAR HA-25/P/20 L.PL. | [6 empty] | 1 | 80.85 | 80.85
Hormigón para armar HA-25/P/20/I, elaborado en central, en losas planas, incluso vertido con pluma-grúa, vibrado y colocado. Según normas NTE-EHL y EHE.
O01OB010 | Mano de obra | h. | Oficial 1ª encofrador | [6 empty] | 0.125 | 17.69 | 2.21
O01OB020 | Mano de obra | h. | Ayudante encofrador | [6 empty] | 0.125 | 17.35 | 2.17
O01OB025 | Mano de obra | h. | Oficial 1ª gruísta | [6 empty] | 0.1 | 17.24 | 1.72
M02GT002 | Maquinaria | h. | Grúa pluma 30 m./0,75 t. | [6 empty] | 0.1 | 18.84 | 1.88
P01HA010 | Material | m3 | Hormigón HA-25/P/20/I central | [6 empty] | 1 | 72.87 | 72.87
[9 empty] | E05HLM015 | 1 | 80.85 | 80.85
E05HLE030 | Partida | m2 | ENCOFR. MADERA LOSAS VISTO | [6 empty] | 10 | 24.48 | 244.8
Encofrado y desencofrado de losa armada con tablero formado por tabla machihembrada de madera de pino de 22 mm., confeccionados previamente, considerando una postura. Normas NTE-EME.
O01OB010 | Mano de obra | h. | Oficial 1ª encofrador | [6 empty] | 0.3 | 17.69 | 5.31
O01OB020 | Mano de obra | h. | Ayudante encofrador | [6 empty] | 0.3 | 17.35 | 5.21
P01EM260 | Material | m2 | Tabla machiembrada 2,5x9/16 de 22mm. | [6 empty] | 1.05 | 9.27 | 9.73
P01EM290 | Material | m3 | Madera pino encofrar 26 mm. | [6 empty] | 0.018 | 214.2 | 3.86
P01UC030 | Material | kg | Puntas 20x100 | [6 empty] | 0.08 | 1 | 0.08
P03AA020 | Material | kg | Alambre atar 1,30 mm. | [6 empty] | 0.15 | 0.95 | 0.14
M13CP100 | Maquinaria | ud | Puntal telesc. normal 1,75-3,10 | [6 empty] | 0.01 | 15.28 | 0.15
|  |  |  | unidad 1 | 1 | 2 | 5 | 0 | 10
[9 empty] | E05HLE030 | 10 | 24.48 | 244.8
E04AB020 | Material | kg | ACERO CORRUGADO B 500 S | [6 empty] | 85 | 10 | 850
Acero corrugado B 500 S, cortado, doblado, armado y colocado en obra, incluso p.p. de despuntes. Según EHE.
|  |  |  | nivel1 | 6 | 2 | 2 | 0.25 | 6
[9 empty] | E05HLA020 | 6 | 1175.65 | 7053.9
E05HLA030 | Partida | m3 | H.A.HA-25/P/20 E.MAD.LOSA INCL. | [6 empty] | 5 | 1089.16 | 5445.8
Hormigón armado HA-25 N/mm2., Tmáx.20 mm., consistencia plástica, elaborado en central, en losas inclinadas, i/p.p. de armadura (85 kg/m3) y encofrado de madera, vertido con pluma-grúa, vibrado y colocado. Según normas NTE-EME, EHL y EHE.
E05HLM020 | Partida | m3 | HORM. P/ARMAR HA-25/P/20 L.IN. | [6 empty] | 1 | 87.76 | 87.76
Hormigón para armar HA-25/P/20/I, elaborado en central, en losas inclinadas, incluso vertido con pluma-grúa, vibrado y colocado. Según NTE-EHL y EHE.
O01OB010 | Mano de obra | h. | Oficial 1ª encofrador | [6 empty] | 0.25 | 17.69 | 4.42
O01OB020 | Mano de obra | h. | Ayudante encofrador | [6 empty] | 0.25 | 17.35 | 4.34
O01OB025 | Mano de obra | h. | Oficial 1ª gruísta | [6 empty] | 0.17 | 17.24 | 2.93
M02GT002 | Maquinaria | h. | Grúa pluma 30 m./0,75 t. | [6 empty] | 0.17 | 18.84 | 3.2
P01HA010 | Material | m3 | Hormigón HA-25/P/20/I central | [6 empty] | 1 | 72.87 | 72.87
[9 empty] | E05HLM020 | 1 | 87.76 | 87.76
E05HLE020 | Partida | m2 | ENCOF. MADERA LOSA INCL. 4 P. | [6 empty] | 10 | 15.14 | 151.4
Encofrado y desencofrado de losa armada inclinada, con tableros de madera de pino de 22 mm., considerando 4 posturas. Según norma NTE-EME.
O01OB010 | Mano de obra | h. | Oficial 1ª encofrador | [6 empty] | 0.25 | 17.69 | 4.42
O01OB020 | Mano de obra | h. | Ayudante encofrador | [6 empty] | 0.25 | 17.35 | 4.34
M13EM030 | Maquinaria | m2 | Tablero encofrar 22 mm. 4 p. | [6 empty] | 1 | 2.03 | 2.03
P01EM280 | Material | m3 | Madera pino encofrar 22 mm. | [6 empty] | 0.02 | 178.5 | 3.57
P01UC030 | Material | kg | Puntas 20x100 | [6 empty] | 0.15 | 1 | 0.15
P03AA020 | Material | kg | Alambre atar 1,30 mm. | [6 empty] | 0.5 | 0.95 | 0.48
M13CP100 | Maquinaria | ud | Puntal telesc. normal 1,75-3,10 | [6 empty] | 0.01 | 15.28 | 0.15
|  |  |  | unidad 2 | 1 | 2 | 5 | 0 | 10
[9 empty] | E05HLE020 | 10 | 15.14 | 151.4
E04AB020 | Material | kg | ACERO CORRUGADO B 500 S | [6 empty] | 85 | 10 | 850
Acero corrugado B 500 S, cortado, doblado, armado y colocado en obra, incluso p.p. de despuntes. Según EHE.
|  |  |  | nivel1 | 5 | 2 | 2 | 0.25 | 5
[9 empty] | E05HLA030 | 5 | 1089.16 | 5445.8
[9 empty] | E05HLA | 1 | 13546.65 | 13546.65
[9 empty] | DEMOB5 | 1 | 14470.55 | 14470.55